## EXP1_06-11-2024
Slope | slope angle(Deg) | Horizontal Disp. (cm) | disp on slope (cm) | cumulative Strain (%) | Strain | Tb (Pa) | Tb (scaled) (MPa) | Tb scaled (100m) | c.strain rate (* 100-2 s-1 ) | eff. viscosity (tb &c.s.r) | strain rate (s-1) | eff.viscosity
S1 | 11 | 0 | 0 | 0 | 0 | 107.467 | 0.0058406 | 0.064935 | 0 |  | 0 |  | p (density) | 2.5 | g/cm3
S2 | 15.4 | 0 | 0 | 0 | -0.0034884 | 149.5668 | 0.0081286 | 0.090373 | 0 |  | -0.0069767 |  | g | 980 | cm/s2
S3 | 22 | 0 | 0.15 | -0.34884 | -0.029907 | 210.9891 | 0.011467 | 0.12749 | -0.69767 |  | -0.059813 |  | h (thickness) | 2.3 | cm
S4 | 24 | 0.2 | 1.63 | -3.3256 | -0.092105 | 229.0868 | 0.01245 | 0.13842 | -6.6512 | -27.2098 | -0.18421 | -0.098244 | Lo | 43 | cm
S5 | 25 | 1.4 | 6.68 | -12.2791 | -0.088783 | 238.0324 | 0.012937 | 0.14383 | -24.5581 | -3.6426 | -0.17757 | -0.050379
S6 | 28 | 2.5 | 11.5 | -20.9302 | -0.10465 | 264.424 | 0.014371 | 0.15977 | 16.4286 | 16.0644 | -0.1495 | -0.17653
S7 | 31 | 2.5 | 16 | -31.3953 | -0.15613 | 290.0915 | 0.015766 | 0.17528 | 22.8571 | 11.2295 | -0.22305 | -0.11508
S8 | 32 | 3.1 | 23.22 | -46.7907 | -0.13209 | 298.4742 | 0.016221 | 0.18035 | 33.1714 | 2.5271 | -0.1887 | -0.044423
S9 | 36 | 3.1 | 28.9 | -60 | -0.21304 | 331.0718 | 0.017993 | 0.20004 | -66.6667 | -4.8896 | -0.23671 | -0.13771
S10 | 41 | 4.7 | 39.32 | -80.5116 | 0.72579 | 369.535 | 0.020083 | 0.22328 | -89.4574 | -4.2996 | 0.80643 | 0.047696
time (s) | strain (E) | strain rate (s-1) | Tb (Pa) | eff.viscosity
0 | 0 | 0 | 107.467 | #DIV/0!
105 | 0 | 0 | 149.5668 | #DIV/0!
110 | -0.0195 | -0.0039 | 210.9891 | -15749.2985
131 | -0.026 | -0.00030952 | 229.0868 | -58469.3893
135 | -0.1089 | -0.020725 | 238.0324 | -431.6352
156 | -0.16 | -0.0024333 | 264.424 | -10845.8375
159 | -0.2 | -0.013333 | 290.0915 | -1925.0628
183 | -0.21 | -0.00041667 | 298.4742 | -20118.5528
187 | -0.32 | -0.0275 | 331.0718 | -1185.3663
217 | -0.36 | -0.0013333 | 369.535 | -28847.3992
time (s)
0
67
110
131
135
156
159
183
187
217
Time(s) | shear strain | shear strain rate | Tb (Pa) | eff.viscosity
37 | 0 | 0 | 107.467 | #DIV/0!
31 | 0 | 0 | 149.5668 | #DIV/0!
26 | 0 | 0 | 210.9891 | #DIV/0!
29 | 0.086957 | 0.0029985 | 229.0868 | -15538.8398
5 | 0.6087 | 0.12174 | 238.0324 | -309.248
6 | 1.087 | 0.18116 | 264.424 | -62.1334
16 | 1.087 | 0.067935 | 290.0915 | 212.1367
7 | 1.3478 | 0.19255 | 298.4742 | 118.3827
20 | 1.3478 | 0.067391 | 331.0718 | 821.9423
18 | 2.0435 | 0.11353 | 369.535 | 826.7224

## EXP2_10-11-2024
Slope | slope angle(Deg) | Horizontal Disp. (cm) | disp on slope (cm) | cumulative Strain (%) | Tb (Pa) | Tb (scaled) (MPa) | Tb scaled (100m)
S1 | 7 | 0 | 0 | 0 | 68.6387 | 0.0037304 | 0.041474
S2 | 14 | 0 | 0 | 0 | 136.2553 | 0.0074052 | 0.082329
S3 | 17.5 | 0 | 0 | 0 | 169.3645 | 0.0092046 | 0.10234
S4 | 23.5 | 0 | 0 | 0 | 224.5876 | 0.012206 | 0.1357
S5 | 30 | 0.3 | 0 | 0.69767 | 281.6205 | 0.015305 | 0.17016
S6 | 32 | 0.6 | 9.7 | -21.1628 | 298.4742 | 0.016221 | 0.18035
S7 | 34 | 0.65 | 15.8 | -35.2326 | 314.9646 | 0.017118 | 0.19031
S8 | 36 | 0.67 | 23.6 | -53.3256 | 331.0718 | 0.017993 | 0.20004
time (s) | strain (E)
0 | 0
85 | 0
150 | -0.011
158 | -0.012
219 | -0.22
230 | -0.23
235 | -0.4
255 | -0.4
258 | -0.55
265 | -0.57
Time(S) | shear strain | shear strain rate | Tb (Pa) | eff.viscosity
56 | 0 | 0 | 68.6387 | #DIV/0!
44 | 0 | 0 | 136.2553 | #DIV/0!
29 | 0 | 0 | 169.3645 | #DIV/0!
23 | 0 | 0 | 224.5876 | #DIV/0!
19 | 0.13043 | 0.006865 | 281.6205 | -667.0874
21 | 0.26087 | 0.012422 | 298.4742 | 988.0722
6 | 0.28261 | 0.047101 | 314.9646 | 610.6956
10 | 0.2913 | 0.02913 | 331.0718 | 1540.3739

## EXP3_12-11-2024
Slope | slope angle(Deg) | Horizontal Disp. (cm) | disp on slope (cm) | cumulative Strain (%) | Tb (Pa) | Tb (scaled) (MPa)
S1 | 6 | 0 | 0 | 0 | 71.6703 | 0.0038951 | 0.043305
S2 | 13 | 3 | 0 | 10.6007 | 154.2395 | 0.0083826 | 0.093196
S3 | 16 | 8.7 | 0 | 30.742 | 188.9939 | 0.010271 | 0.1142
S4 | 17 | 13.6 | 0 | 48.0565 | 200.4683 | 0.010895 | 0.12113
S5 | 19 | 17.4 | 7 | 36.7491 | 223.2307 | 0.012132 | 0.13488
S6 | 22 | 20.1 | 11.2 | 31.4488 | 256.8563 | 0.01396 | 0.1552
S7 | 23 | 22.6 | 16.3 | 22.2615 | 267.913 | 0.01456 | 0.16188
S8 | 24 | 23.4 | 22.6 | 2.8269 | 278.8883 | 0.015157 | 0.16851
S9 | 28 | 23.4 | 25.9 | -8.8339 | 321.9074 | 0.017495 | 0.19451
time (s) | strain (E) | strain rate (s-1) | Tb (Pa)
0 | 0 | 0 | 71.6703
78 | 0 | 0 | 154.2395
60 | 0.067 | -0.0037222 | 188.9939
76 | 0.09 | 0.0014375 | 200.4683
80 | 0.25 | 0.04 | 223.2307
84 | 0.34 | 0.0225 | 256.8563
109 | 0.36 | 0.0008 | 267.913
113 | 0.19 | -0.0425 | 278.8883
136 | 0.18 | -0.00043478 | 321.9074
141 | 0.05 | -0.026 | 0
Time(s) | shear strain | shear strain rate | Tb (Pa) | eff.viscosity
29 | 0 | 0 | 71.6703 | #DIV/0!
3 | 1.0714 | 0.35714 | 154.2395 | -68.6573
8 | 3.1071 | 0.38839 | 188.9939 | 26.3493
5 | 4.8571 | 0.97143 | 200.4683 | 22.3468
6 | 6.2143 | 1.0357 | 223.2307 | 42.9372
5 | 7.1786 | 1.4357 | 256.8563 | 54.3954
4 | 8.0714 | 2.0179 | 267.913 | 44.182
4 | 8.3571 | 2.0893 | 278.8883 | 47.9246
10 | 8.3571 | 0.83571 | 321.9074 | 171.2875

## EXP4_13-11-2024
| slope angle(Deg) | Horizontal Disp. (cm) | disp on slope (cm) | cumulative Strain (%) | Tb (Pa) | Tb (scaled) (MPa)
S1 | 7 | 2.4 | 0 | 8.7273 | 83.5602 | 0.0045413 | 0.05049
S2 | 9 | 2.9 | 0 | 10.5455 | 107.2601 | 0.0058294 | 0.06481
S3 | 10.5 | 8.7 | 0 | 31.6364 | 124.9509 | 0.0067908 | 0.075499
S4 | 12 | 12.3 | 0 | 44.7273 | 142.5562 | 0.0077476 | 0.086137
S5 | 13.5 | 14.4 | 0 | 52.3636 | 160.0638 | 0.0086991 | 0.096715
S6 | 14.5 | 16 | 2 | 50.9091 | 171.6755 | 0.0093302 | 0.10373
S7 | 17 | 17.9 | 5.3 | 45.8182 | 200.4683 | 0.010895 | 0.12113
S8 | 17.5 | 18.9 | 7.6 | 41.0909 | 206.1829 | 0.011206 | 0.12458
S9 | 18.5 | 20.2 | 10 | 37.0909 | 217.5645 | 0.011824 | 0.13146
S10 | 21 | 21.4 | 14 | 26.9091 | 245.7214 | 0.013354 | 0.14847
S11 | 22.8 | 22.4 | 19.3 | 11.2727 | 265.7081 | 0.014441 | 0.16055
S12 | 26 | 22.4 | 26 | -13.0909 | 300.5808 | 0.016336 | 0.18162
Time(s) | Strain (E)
0 | 0 |  |  | 0 | 0
50 | 0 |  |  | 42 | 0
70 | 0.057 |  |  | 60 | 0.067
84 | 0.098 |  |  | 76 | 0.09
88 | 0.29 |  |  | 80 | 0.25
91 | 0.34 |  |  | 84 | 0.34
116 | 0.37 |  |  | 109 | 0.36
123 | 0.17 |  |  | 113 | 0.19
147 | 0.16 |  |  | 136 | 0.18
152 | 0.07 |  |  | 141 | 0.05
time (s) | shear strain | shear strain rate | Tb (Pa) | eff.viscsity
20 | 0.85714 | 0.042857 | 83.5602 | -912.7954
10 | 1.0357 | 0.10357 | 107.2601 | -148.8819
7 | 3.1071 | 0.44388 | 124.9509 | 5.1161
2 | 4.3929 | 2.1964 | 142.5562 | 9.0493
4 | 5.1429 | 1.2857 | 160.0638 | 29.0763
4 | 5.7143 | 1.4286 | 171.6755 | 34.2968
6 | 6.3929 | 1.0655 | 200.4683 | 73.008
4 | 6.75 | 1.6875 | 206.1829 | 49.4832
2 | 7.2143 | 3.6071 | 217.5645 | 26.3046
3 | 7.6429 | 2.5476 | 245.7214 | 48.2966
5 | 8 | 1.6 | 265.7081 | 89.3926
4 | 8 | 2 | 300.5808 | 88.9504

## Marsquake_energy
Magnitude (M) | Energy (in Joules)
5.5 | 13.05
5 | 12.3 | 0.0063096
4.5 | 11.55
4 | 10.8
3.5 | 10.05 | 1.1389
3 | 9.3
2.5 | 8.55
Magnitude (M) | Energy (in Joules)
5.5 | 1122018.454
5 | 199526.2315
4.5 | 35481.3389
4 | 6309.5734
3.5 | 1122.0185
3 | 199.5262
2.5 | 35.4813

## EXP5_15-11-2024
| slope angle(Deg) | Horizontal Disp. (cm) | disp on slope (cm) | cumulative Strain (%) | Tb (Pa) | Tb (scaled) (MPa)
S1 | 6.5 | 1 | 0 | 3.5714 | 77.6182 | 0.0042184 | 0.046899
S2 | 9 | 1.9 | 0 | 6.7857 | 107.2601 | 0.0058294 | 0.06481
S3 | 10.5 | 5 | 0 | 17.8571 | 124.9509 | 0.0067908 | 0.075499
S4 | 14 | 12.5 | 0 | 44.6429 | 165.876 | 0.009015 | 0.10023
S5 | 16 | 16.5 | 6 | 37.5 | 188.9939 | 0.010271 | 0.1142
S6 | 18 | 17.9 | 11 | 24.6429 | 211.8817 | 0.011515 | 0.12803
S7 | 19 | 19.4 | 13.7 | 20.3571 | 223.2307 | 0.012132 | 0.13488
S8 | 22 | 20.5 | 14.9 | 20 | 256.8563 | 0.01396 | 0.1552
S9 | 23.5 | 21.8 | 17 | 17.1429 | 273.411 | 0.014859 | 0.1652
S10 | 24.7 | 21.9 | 21 | 3.2143 | 286.5206 | 0.015572 | 0.17312
time (s) | strain (E) | strain rate (s-1) | Tb (Pa)
0 | 0 | 0 | 77.6182
42 | 0 | 0 | 107.2601
60 | 0.067 | 0.0037222 | 124.9509
76 | 0.09 | 0.0014375 | 165.876
80 | 0.25 | 0.04 | 188.9939
84 | 0.34 | 0.0225 | 211.8817
109 | 0.36 | 0.0008 | 223.2307
113 | 0.19 | -0.0425 | 256.8563
136 | 0.18 | -0.00043478 | 273.411
141 | 0.05 | -0.026 | 286.5206
Time(s) | shear strain | shear strain rate | Tb (Pa) | eff.viscosity
22 | 0.35714 | 0.016234 | 77.6182 | -2376.0226
10 | 0.67857 | 0.067857 | 107.2601 | -131.5987
2 | 1.7857 | 0.89286 | 124.9509 | 9.8122
4 | 4.4643 | 1.1161 | 165.876 | 44.5186
4 | 5.8929 | 1.4732 | 188.9939 | 49.4184
6 | 6.3929 | 1.0655 | 211.8817 | 89.8112
4 | 6.9286 | 1.7321 | 223.2307 | 61.7967
2 | 7.3214 | 3.6607 | 256.8563 | 38.4259
3 | 7.7857 | 2.5952 | 273.411 | 60.5806
5 | 7.8214 | 1.5643 | 286.5206 | 108.8871

## EXP6_18-11-2024
Slope | slope angle(Deg) | Horizontal Disp. (cm) | disp on slope (cm) | cumulative Strain (%) | Tb (Pa) | Tb (scaled) (MPa)
S1 | 10.5 | 0.2 | 0 | 0.70175 | 124.9509 | 0.0067908
S2 | 13.5 | 1 | 0 | 3.5088 | 160.0638 | 0.0086991
S3 | 17.5 | 1.7 | 0 | 5.9649 | 206.1829 | 0.011206
S4 | 21 | 4.1 | 0 | 14.386 | 245.7214 | 0.013354
S5 | 26 | 8.1 | 0 | 28.4211 | 300.5808 | 0.016336
S6 | 27 | 12.1 | 0 | 42.4561 | 311.2915 | 0.016918
S7 | 27.5 | 13.1 | 0 | 45.9649 | 316.6115 | 0.017207
S8 | 29.5 | 13.9 | 0 | 48.7719 | 337.6467 | 0.01835
S9 | 31 | 14.7 | 7 | 27.0175 | 353.1548 | 0.019193
S10 | 34 | 14.9 | 11.5 | 11.9298 | 383.4352 | 0.020839
time (s) | Strain (E) | strain rate | Tb (Pa) | eff.viscosity
0 | 0
37 | 0 | 0
41 | 0.007 | 0.00175 | 124.9509
65 | 0.024 | 0.00070833 | 160.0638
114 | 0.024 | 0 | 206.1829
117 | 0.08 | 0.018667 | 245.7214
138 | 0.14 | 0.0028571 | 300.5808 | 19200.7712
145 | 0.28 | 0.02 | 311.2915 | 3278.5021
148 | 0.42 | 0.046667 | 316.6115 | 1519.0729
165 | 0.45 | 0.0017647 | 337.6467 | 52091.0011
176 | 0.46 | 0.00090909 | 353.1548 | 118176.7497
179 | 0.29 | -0.056667 | 383.4352 | -2430.2438
205 | 0.12 | -0.0065385 | 383.4352 | -21062.1127
Time(s) | shear strain | shear strain rate | Tb (Pa) | eff.viscosity
51 | 0.071429 | 0.0014006 | 124.9509 | -61738.9342
18 | 0.35714 | 0.019841 | 160.0638 | -2588.3504
13 | 0.60714 | 0.046703 | 206.1829 | -112.1362
13 | 1.4643 | 0.11264 | 245.7214 | 304.5296
13 | 2.8929 | 0.22253 | 300.5808 | 400.673
5 | 4.3214 | 0.86429 | 311.2915 | 115.5537
10 | 4.6786 | 0.46786 | 316.6115 | 224.8368
5 | 4.9643 | 0.99286 | 337.6467 | 127.1348
3 | 5.25 | 1.75 | 353.1548 | 80.9913
6 | 5.3214 | 0.8869 | 383.4352 | 193.9501

## EXP7_19-11-2024
Slope | slope angle(Deg) | Horizontal Disp. (cm) | disp on slope (cm) | cumulative Strain (%) | Tb (Pa) | Tb (scaled) (MPa)
S1 | 6 | 0 | 0 | 0 | 71.6703 | 0.0038951
S2 | 8.5 | 0.3 | 0 | 1.0239 | 101.3462 | 0.0055079
S3 | 15.5 | 2.4 | 0 | 8.1911 | 183.2349 | 0.0099584
S4 | 20 | 5.7 | 0 | 19.4539 | 234.5117 | 0.012745
S5 | 26 | 10.4 | 0 | 35.4949 | 300.5808 | 0.016336
S6 | 28 | 15.3 | 9 | 21.5017 | 321.9074 | 0.017495
S7 | 32.5 | 16.3 | 10.4 | 20.1365 | 368.4211 | 0.020023
S8 | 33 | 17.6 | 14 | 12.2867 | 373.4544 | 0.020296
S9 | 33.5 | 18.1 | 16.4 | 5.802 | 378.4592 | 0.020568
S10 | 40 | 18.1 | 18.5 | -1.3652 | 440.7663 | 0.023955
time(s) | strain(E)
0 | 0
42 | 0.01
95 | 0.07
101 | 0.19
125 | 0.26
127 | 0.21
137 | 0.2
141 | 0.12
153 | 0.05
167 | -0.01
time(s) | shear strain | sheraa strain rate | Tb (Pa) | eff.viscosity
26 | 0 | 0 | 71.6703 | #DIV/0!
17 | 0.10714 | 0.0063025 | 101.3462 | -15350.0116
10 | 0.85714 | 0.085714 | 183.2349 | -173.3099
5 | 2.0357 | 0.40714 | 234.5117 | 89.4569
2 | 3.7143 | 1.8571 | 300.5808 | 55.1873
6 | 5.4643 | 0.91071 | 321.9074 | 135.9564
6 | 5.8214 | 0.97024 | 368.4211 | 175.556
7 | 6.2857 | 0.89796 | 373.4544 | 195.2921
3 | 6.4643 | 2.1548 | 378.4592 | 83.7073
5 | 6.4643 | 1.2929 | 440.7663 | 187.7054

## EXP8_20-11-2024
Slope | slope angle(Deg) | Horizontal Disp. (cm) | disp on slope (cm) | cumulative Strain (%) | Tb (Pa) | Tb (scaled) (MPa)
S1 | 7 | 0.4 | 0 | 1.3559 | 83.5602 | 0.0045413
S2 | 11 | 0.5 | 0 | 1.6949 | 130.8294 | 0.0071103
S3 | 14 | 1.5 | 0 | 5.0847 | 165.876 | 0.009015
S4 | 18.5 | 4.2 | 0 | 14.2373 | 217.5645 | 0.011824
S5 | 21 | 6.9 | 0 | 23.3898 | 245.7214 | 0.013354
S6 | 26 | 12.9 | 3.7 | 31.1864 | 300.5808 | 0.016336
S7 | 28.5 | 14.9 | 5.5 | 31.8644 | 327.1789 | 0.017781
S8 | 30 | 14.9 | 10.3 | 15.5932 | 342.8423 | 0.018633
S9 | 33.8 | 16.7 | 15.4 | 4.4068 | 381.4483 | 0.020731
S10 | 35.6 | 17.6 | 18.3 | -2.3729 | 399.1606 | 0.021694
S11 | 38.9 | 17.9 | 20 | -7.1186 | 430.5989 | 0.023402
time(s) | strain(E)
0 | 0 | [5 empty] | 0.4
37 | 0.013 | [5 empty] | 0.5
52 | 0.016 | [5 empty] | 1.5
55 | 0.05 | [5 empty] | 4.2
58 | 0.142 | [5 empty] | 6.9
64 | 0.23 | [5 empty] | 12.9
70 | 0.2301 | [5 empty] | 14.9
72 | 0.31 | [5 empty] | 14.9
86 | 0.318 | [5 empty] | 16.7
91 | 0.15 | [5 empty] | 17.6
113 | 0.044 | [5 empty] | 17.9
144 | -0.023
147 | -0.07
time (s) | shear strain | shear strain rate | Tb (Pa) | eff.viscosity
21 | 0.14286 | 0.0068027 | 83.5602 | -9857.7909
8 | 0.17857 | 0.022321 | 130.8294 | -886.6176
9 | 0.53571 | 0.059524 | 165.876 | 256.3002
5 | 1.5 | 0.3 | 217.5645 | 223.1483
5 | 2.4643 | 0.49286 | 245.7214 | 192.9594
5 | 4.6071 | 0.92143 | 300.5808 | 162.7481
9 | 5.3214 | 0.59127 | 327.1789 | 298.6096
4 | 5.3214 | 1.3304 | 342.8423 | 144.4892
4 | 5.9643 | 1.4911 | 381.4483 | 154.807
8 | 6.2857 | 0.78571 | 399.1606 | 316.3245
5 | 6.3929 | 1.2786 | 430.5989 | 218.9779

## EXP9_4_12_2024
Slope | slope angle(Deg) | Horizontal Disp. (cm) | disp on slope (cm) | cumulative Strain (%) | Tb (Pa) | Tb (scaled) (MPa)
S1 | 9 | 1.5 | 0 | 5.4545 | 114.9215 | 0.0062457
S2 | 15 | 6.5 | 0 | 23.6364 | 190.1378 | 0.010334 | Tc | 109.8532
S3 | 19.3 | 15.8 | 0 | 57.4545 | 242.8096 | 0.013196
S4 | 20 | 17.5 | 0 | 63.6364 | 251.2626 | 0.013656
S5 | 24.5 | 20.2 | 4 | 58.9091 | 304.6545 | 0.016557
S6 | 26 | 20.9 | 7.6 | 48.3636 | 322.0508 | 0.017503
S7 | 28 | 21.3 | 11 | 37.4545 | 344.9008 | 0.018745
time(s) | strain(E)
0 | 0
38 | 0
57 | 0.054
64 | 0.23
79 | 0.232
81 | 0.57
94 | 0.63
101 | 0.632
104 | 0.56
108 | 0.48
112 | 0.37
Time (s) | shear strain | shear strain rate | Tb (Pa) | eff.viscosity
9 | 0.5 | 0.055556 | 114.9215 | -1577.6726
11 | 2.1667 | 0.19697 | 190.1378 | -63.1175
3 | 5.2667 | 1.7556 | 242.8096 | 22.9213
2 | 5.8333 | 2.9167 | 251.2626 | 16.6946
4 | 6.7333 | 1.6833 | 304.6545 | 60.6443
8 | 6.9667 | 0.87083 | 322.0508 | 137.2028
5 | 7.1 | 1.42 | 344.9008 | 100.233

## EXP10_5_12_2014
Slope | slope angle(Deg) | Horizontal Disp. (cm) | disp on slope (cm) | cumulative Strain (%) | Tb (Pa) | Tb (scaled) (MPa)
S1 | 7 | 0.4 | 0 | 1.4545 | 89.5288 | 0.0048657
S2 | 10.5 | 2.4 | 0 | 8.7273 | 133.876 | 0.0072759 | Tc | 88.0014
S3 | 11 | 6 | 0 | 21.8182 | 140.1744 | 0.0076182
S4 | 13 | 6.9 | 0 | 25.0909 | 165.2566 | 0.0089813
S5 | 13.3 | 9.6 | 0 | 34.9091 | 169.0024 | 0.0091849
S6 | 15 | 14.5 | 0 | 52.7273 | 190.1378 | 0.010334
S7 | 17.5 | 17.8 | 2.5 | 55.6364 | 220.9102 | 0.012006
S8 | 21 | 20.2 | 7.5 | 46.1818 | 263.2729 | 0.014308
S9 | 23.5 | 21.9 | 13 | 32.3636 | 292.9404 | 0.015921
S10 | 25 | 22.3 | 19 | 12 | 310.4771 | 0.016874
time(s) | strain (E)
0 | 0.014545
10 | 0.087273
23 | 0.21818
25 | 0.25091
29 | 0.34909
30.6 | 0.52727
32.6 | 0.55636
33.6 | 0.46182
37.6 | 0.32364
39.6 | 0.12
50.6 | 0.07
time (s) | shear strain | shear strain rate | Tb (Pa) | eff.viscosity
10 | 0.13333 | 0.013333 | 89.5288 | -5815.5913
13 | 0.8 | 0.061538 | 133.876 | -539.403
2 | 2 | 1 | 140.1744 | -26.8956
4 | 2.3 | 0.575 | 165.2566 | -3.1537
1.6 | 3.2 | 2 | 169.0024 | 0.96619
2 | 4.8333 | 2.4167 | 190.1378 | 9.5453
1 | 5.9333 | 5.9333 | 220.9102 | 9.0742
4 | 6.7333 | 1.6833 | 263.2729 | 57.1503
2 | 7.3 | 3.65 | 292.9404 | 34.485
11 | 7.4333 | 0.67576 | 310.4771 | 212.2167

## EXP11_13_12_2024
Slope | slope angle(Deg) | Horizontal Disp. (cm) | disp on slope (cm) | cumulative Strain (%) | Tb (Pa) | Tb (scaled) (MPa)
S1 | 8 | 2.1 | 0 | 7.5 | 102.2407 | 0.0055566
S2 | 12 | 6.7 | 0 | 23.9286 | 152.7388 | 0.008301
S3 | 13.5 | 10.9 | 0 | 38.9286 | 171.497 | 0.0093205 | Tc | 95.8884
S4 | 15.5 | 14.3 | 0 | 51.0714 | 196.3231 | 0.01067
S5 | 17 | 16.4 | 3 | 47.8571 | 214.7875 | 0.011673
S6 | 19 | 18.7 | 8.7 | 35.7143 | 239.1758 | 0.012999
S7 | 21.5 | 20.9 | 15.8 | 18.2143 | 269.2483 | 0.014633
S8 | 25.5 | 21.9 | 22 | -0.35714 | 316.276 | 0.017189
Time (s) | strain (E)
0 | 0.075
7 | 0.23929
15 | 0.38929
18 | 0.51071
20 | 0.47857
25 | 0.35714
29 | 0.18214
33 | -0.0035714
40 | -0.0019
Time(s) | shear strain | shear strain rate | Tb (Pa) | eff.viscosity
7 | 0.7 | 0.1 | 102.2407 | -515.4929
8 | 2.2333 | 0.27917 | 152.7388 | -3.7656
3 | 3.6333 | 1.2111 | 171.497 | 14.6204
2 | 4.7667 | 2.3833 | 196.3231 | 17.846
5 | 5.4667 | 1.0933 | 214.7875 | 55.7904
4 | 6.2333 | 1.5583 | 239.1758 | 54.793
4 | 6.9667 | 1.7417 | 269.2483 | 66.2918
7 | 7.3 | 1.0429 | 316.276 | 155.8085

## EXP12_14_12_2024
Slope | slope angle(Deg) | Horizontal Disp. (cm) | disp on slope (cm) | cumulative Strain (%) | Tb (Pa) | Tb (scaled) (MPa)
S1 | 7 | 0.5 | 0 | 1.7857 | 89.5288 | 0.0048657
S2 | 12 | 3.5 | 0 | 12.5 | 152.7388 | 0.008301
S3 | 15 | 10 | 0 | 35.7143 | 190.1378 | 0.010334
S4 | 18.5 | 12.6 | 0 | 45 | 233.1048 | 0.012669
S5 | 21.5 | 14.6 | 4 | 37.8571 | 269.2483 | 0.014633
S6 | 24 | 15.9 | 7.6 | 29.6429 | 298.8088 | 0.01624
S7 | 26.5 | 17.5 | 11 | 23.2143 | 327.8012 | 0.017815
S8 | 29 | 19 | 11.5 | 26.7857 | 356.1701 | 0.019357
S9 | 31.5 | 22 | 13 | 32.1429 | 383.8618 | 0.020862
S10 | 33 | 23 | 19 | 14.2857 | 400.1297 | 0.021746
Time (s) | strain (E)
0 | 0
15 | 0.017857
29 | 0.125
35 | 0.35714
42 | 0.45
47 | 0.37857
56 | 0.47
59 | 0.39
66 | 0.16
74 | 0.06
78 | 0.01
| 0.016 |  |  |  |  | 9
Time (s) | shear strain | shear strain rate | Tb (Pa) | eff viscosity |  | 11
15 | 0.16667 | 0.011111 | 89.5288 | -6751.0095 |  | 3
14 | 1.1667 | 0.083333 | 152.7388 | -141.6149 |  | 2
6 | 3.3333 | 0.55556 | 190.1378 | 46.076 |  | 4
7 | 4.2 | 0.6 | 233.1048 | 114.2747 |  | 8
5 | 4.8667 | 0.97333 | 269.2483 | 107.577 |  | 5
9 | 5.3 | 0.58889 | 298.8088 | 228.0037
3 | 5.8333 | 1.9444 | 327.8012 | 83.9629
7 | 6.3333 | 0.90476 | 356.1701 | 211.8017
8 | 7.3333 | 0.91667 | 383.8618 | 239.2601
4 | 7.6667 | 1.9167 | 400.1297 | 122.9164

## EXP13_14_12_2024
Slope | slope angle(Deg) | Horizontal Disp. (cm) | disp on slope (cm) | cumulative Strain (%) | Tb (Pa) | Tb (scaled) (MPa)
S1 | 7.5 | 1 | 0 | 3.5714 | 95.8884 | 0.0052113
S2 | 12.5 | 4 | 0 | 14.2857 | 159.0038 | 0.0086415
S3 | 20 | 7.8 | 0 | 27.8571 | 251.2626 | 0.013656 | Tc | 92.0735
S4 | 22 | 10.5 | 0 | 37.5 | 275.2032 | 0.014957
S5 | 24 | 12.2 | 0 | 43.5714 | 298.8088 | 0.01624
S6 | 25 | 13.4 | 2 | 40.7143 | 310.4771 | 0.016874
S7 | 26 | 14 | 5 | 32.1429 | 322.0508 | 0.017503
S8 | 27 | 14.8 | 7 | 27.8571 | 333.5266 | 0.018126
S9 | 27.9 | 15.2 | 8 | 25.7143 | 343.768 | 0.018683
S10 | 30.5 | 16.8 | 11 | 20.7143 | 372.8698 | 0.020265
S11 | 34 | 17.4 | 16.6 | 2.8571 | 410.8235 | 0.022327
Time (s) | strain (E)
0 | 0.035714
8 | 0.14286
23 | 0.27857
31 | 0.375
35 | 0.43571
37 | 0.40714
40 | 0.32143
45 | 0.27857
50 | 0.25714
52 | 0.20714
55 | 0.028571
61 | 0.016
Time (s) | shear strain | shear strain rate | Tb (Pa) | eff. viscosity
8 | 0.33333 | 0.041667 | 95.8884 | -2583.8786
15 | 1.3333 | 0.088889 | 159.0038 | -501.1453
8 | 2.6 | 0.325 | 251.2626 | 146.8079
4 | 3.5 | 0.875 | 275.2032 | 81.8894
2 | 4.0667 | 2.0333 | 298.8088 | 46.8486
3 | 4.4667 | 1.4889 | 310.4771 | 71.8167
5 | 4.6667 | 0.93333 | 322.0508 | 126.9652
5 | 4.9333 | 0.98667 | 333.5266 | 131.733
2 | 5.0667 | 2.5333 | 343.768 | 55.3492
3 | 5.6 | 1.8667 | 372.8698 | 90.707
6 | 5.8 | 0.96667 | 410.8235 | 214.4208

## EXP14_17_12_2024
Slope | slope angle(Deg) | Horizontal Disp. (cm) | disp on slope (cm) | cumulative Strain (%) | Tb (Pa) | Tb (scaled) (MPa)
S1 | 8 | 0.9 | 0 | 3.2143 | 102.2407 | 0.0055566 | 0.055566
S2 | 11.5 | 3.7 | 0 | 13.2143 | 146.4621 | 0.0079599 | 0.079599 | Tc | 95.8884
S3 | 18 | 6.9 | 0 | 24.6429 | 227.0162 | 0.012338 | 0.12338
S4 | 21 | 10.9 | 0 | 38.9286 | 263.2729 | 0.014308 | 0.14308
S5 | 24.5 | 12.9 | 0 | 46.0714 | 304.6545 | 0.016557 | 0.16557
S6 | 26 | 14.5 | 1 | 48.2143 | 322.0508 | 0.017503 | 0.17503
S7 | 29 | 15.9 | 5 | 38.9286 | 356.1701 | 0.019357 | 0.19357
S8 | 31.5 | 17.6 | 11 | 23.5714 | 383.8618 | 0.020862 | 0.20862
S9 | 34 | 18.7 | 17.7 | 3.5714 | 410.8235 | 0.022327 | 0.22327
Time (s) | strain (E)
6 | 0.032143
24 | 0.13214
32 | 0.24643
38 | 0.38929
41 | 0.46071
45 | 0.48214
48 | 0.38929
53 | 0.23571
58 | 0.035714
Time (s) | shear strain | shear strain rate | Tb (Pa) | eff.viscosity
6 | 0.3 | 0.05 | 102.2407 | -1009.3858
18 | 1.2333 | 0.068519 | 146.4621 | -91.1849
8 | 2.3 | 0.2875 | 227.0162 | 258.4562
6 | 3.6333 | 0.60556 | 263.2729 | 182.581
3 | 4.3 | 1.4333 | 304.6545 | 106.0078
4 | 4.8333 | 1.2083 | 322.0508 | 140.1441
3 | 5.3 | 1.7667 | 356.1701 | 115.1661
5 | 5.8667 | 1.1733 | 383.8618 | 197.0043
5 | 6.2333 | 1.2467 | 410.8235 | 207.0429

## EXP15_15_01_2025
time (mins) | strain (E)
0 | 0
5 | 0.26786
11 | 0.44643
24 | 0.56071
44 | 0.67857
55 | 0.70714
60 | 0.70714

## EXP16_17_01_2025
time (mins) | strain (E)
0 | 0
4 | 0.19643
10 | 0.28571
24 | 0.42857
44 | 0.51786
60 | 0.51786